## 测试统计
测试用例统计信息
序号 | 工作模式 | CASE数量 | PASS数量 | FAIL数量 | 未测试数量 | 未支持数量 | 完成比例 | 备注
1 | STA
2 | AP
| 合计 | 0 | 0 | 0 | 0 |  | #DIV/0!

## STA模式
测试用例 |  |  |  |  | 测试结果
驱动：SVN Tag3647 |  | host平台：windows 10 | 注：测试结果不应只有“是否”或单纯数据，还应包含所有异常现象。非正常和需要记录的测试条件环境都应在备注中详细说明。 |  | STM32H750VBT6
固件：1751 |  | 平台开环境：IAR EWARM 8.42 |  |  | 9188-USB |  |  |  |  | 9188-SDIO
序号 | 测试项目 | 关键字 | 测试步骤 | 测试标准 | 测试结果 | 风险等级(H/L) | 备注 | 测试人 | 测试时间 | 测试结果 | 风险等级(H/L) | 备注 | 测试人 | 测试时间
1 | 驱动配置 | menuconfig配置 | 驱动要配置成STA模式，Makefile文件做如下配置： CONFIG_WIFI_MODE = sta CONFIG_WIFI_INTERFACE_TWO = n | 做sta，只需要生成一张网卡 | [5 empty] | /
2 | linux平台驱动加载 | insmod | 1. 设备上电 2. 执行'insmod s9188.ko fw=./fw/ram-fw-9188-old-r1657-enc.bin ifname=wlan0 sdhz=50000000'命令加载驱动 3. 执行‘ifconfig -a’命令能看到成功生成wlan0网卡接口 | 1. 驱动加载成功，不出错。 2. 注册wlan0_u0/wlan0_s0网卡接口成功。
3 | linux平台驱动卸载 | rmmod | 1. 设备上电 2. 加载驱动（命令如测试序号2） 3. 执行‘rmmod s9083’命令卸载驱动 4. 执行‘ifconfig -a’命令查看网卡情况 | 1. 加载驱动后，成功生成网卡 2. 卸载驱动后再执行‘ifconfig -a’命令可发现网卡wlan0_u0/wlan0_s0已卸载
4 | linux平台加载卸载重复测试 | insmod/rmmod | 1. 设备上电 2. 加载驱动(命令如测试项2) 3. 执行‘ifconfig -a’查看正确生成wlan0_u0/s0接口 4. 卸载驱动（命令如测试项3） 5. 执行‘ifconfig -a’查看wlan0_u0/s0接口已经移除。 6. 重复2、5步骤1000次 | 1. 每一次加载驱动都能生成网卡接口wlan0_u0/s0 2. 每一次卸载驱动都能移除网卡接口wlan0_u0/s0 3. 每一步都通过‘ifconfig -a’命令查看
5 | 重复连接AP-1 | iwconfig 方式/up/down/重连 | 1. 设备上电并加载驱动 2. 执行‘ifconfig wlan0 up’命令，打开网卡 3. 执行‘iwconfig wlan0 essid ddl’连接AP 4.‘执行iwconfig’命令查看是否连接成功 4. 执行‘udhcpc -i wlan0 -R’获取IP 5. 执行‘ping 192.168.1.1 -c 10’ping操作 6. 执行‘ifconfig wlan0 down’命令断开网卡 7. 重复2-6步骤100次 | 1.重复连接100次无异常 2.WEXT和NL80211方式都正常 | [5 empty] | OK（命令为RT-thread独有） |  |  | 姜华秋
6 | 重复连接AP-2 | 重复加载/卸载驱动/重连 | 1. 设备上电并加载驱动 2. 执行‘ifconfig wlan0 up’命令，打开网卡 3. 执行‘wpa_supplicant -D nl80211 -i wlan0 -c ./ddl.conf -dddd -B’连接AP 4.‘执行iwconfig’命令查看是否连接成功 5. 执行‘udhcpc -i wlan0 -R’获取IP 6. 执行‘ping 192.168.1.1 -c 10’ping操作 7. 执行‘rmmod s9188’命令卸载驱动 8. 加载驱动，等待自动连接AP成功 9. 重复4-8步骤50次 | 重复加载/连接/卸载50次无异常
7 | 重复连接AP-3 | wpa_supplicant方式/up/down/重连 | 1. 设备上电并加载驱动 2. 执行‘ifconfig wlan0 up’命令，打开网卡 3. 执行‘wpa_supplicant -D nl80211 -i wlan0 -c ./ddl.conf -dddd -B’连接AP 4.‘执行iwconfig’命令查看是否连接成功 4. 执行‘udhcpc -i wlan0 -R’获取IP 5. 执行‘ping 192.168.1.1 -c 10’ping操作 6. 执行‘ifconfig wlan0 down’命令断开网卡 7. 执行‘ifconfig wlan0 up’打开网卡并连接ap 8. 重复4-7步骤50次 | 每次执行完down操作断开连接 每次执行up操作系统自动连接AP 每次自动连接AP后可以互ping
8 | 单设备up/down-无连接 | up/down | 1. 设备上电并加载驱动 2. 执行‘ifconfig wlan0_u0/s0 ¦ grep UP’命令，网卡并没有up 3. 执行‘ifconfig wlan0_u0/s0 up’命令打开网卡 4. 执行‘ifconfig wlan0_u0/s0 ¦ grep UP’命令查看关键字UP，确认网络up成功 5. 执行‘ifconfig wlan0_u0/s0 down’命令关闭网卡 6. 执行‘ifconfig wlan0_u0/s0 ¦ grep UP’命令，网卡没有up 7. 重复2-6步骤100次 | 1. up后，执行‘ifconfig wlan0_u0/s0 ¦ grep UP’命令查看关键字UP，确认网络up成功 2. down掉后，执行‘ifconfig wlan0_u0/s0 ¦ grep UP’命令，网卡没有up
9 | 单设备up/down-有连接 | up/down | 1. 设备上电并加载驱动 2. 执行‘ifconfig wlan0_u0/s0 ¦ grep UP’命令，网卡并没有up 3. 执行‘ifconfig wlan0_u0/s0 up’命令打开网卡 4. 执行‘ifconfig wlan0_u0/s0 ¦ grep UP’命令查看关键字UP，确认网络up成功 5. 连接AP,并互ping和iperf双向打流 6. 执行‘ifconfig wlan0_u0/s0 down’命令关闭网卡 7. 执行‘ifconfig wlan0_u0/s0 ¦ grep UP’命令，网卡没有up 8. 重复3-7步骤100次 | 1. up后，执行‘ifconfig wlan0_u0/s0 ¦ grep UP’命令查看关键字UP，确认网络up成功 2. down掉后，执行‘ifconfig wlan0_u0/s0 ¦ grep UP’命令，网卡没有up
10 | 单设备up/down-有连接-多AP |  | 1. 设备上电并加载驱动 2. 执行‘ifconfig wlan0_u0/s0 up’命令打开网卡 3. 执行‘ifconfig wlan0_u0/s0 ¦ grep UP’命令查看关键字UP，确认网络up成功 4.wpa_supplicant.conf文件配置两个路由器WF_9188和TPLINK_SEC 5.执行 wpa_supplicant -D nl80211 -i wlan0_u0 -c /root/TPLINK_SEC.conf -dddd -B 连接上TPLINK_SEC路由器 6.执行 udhcpc -i wlan0_u0 -R 获取IP地址 7. 双向打流 8. 执行ifconfig wlan0_u0 down 关闭网卡 9. 执行ifconfig wlan0_u0 up 打开网卡，自动重连 10. 执行wpa_cli -i wlan0_u0 list_network，查看两个网卡的ID号，0=WF_9188; 1=TPLINK_SEC 11. 执行wpa_cli -i wlan0_u0 select_network 0命令切换到路由器WF_9188 12. 执行udhcpc -i wlan0_u0 -R 重新获取IP地址 13. 双向打流 14.执行wpa_cli -i wlan0_u0 select_network 1 命令切换到TPLINK_SEC 15. 执行udhcpc -i wlan0_u0 -R 重新获取IP地址 16. 双向打流 17.重复执行步骤9-14 | 1. up后，执行‘ifconfig wlan0_u0/s0 ¦ grep UP’命令查看关键字UP，确认网络up成功 2. down掉后，执行‘ifconfig wlan0_u0/s0 ¦ grep UP’命令，网卡没有up
11 | 多网卡设备测试(单接口)-无连接 | ifconfig、up、down | 1. 上电并成功加载驱动 2. 插入多个网卡设备（3个以上） 3. 通过‘ifconfig -a’查看是否生成多个网卡 4. 执行‘ifconfig wlan0_u0/s0 up，ifconfig wlan2_u0/s0 up’打开网卡0和网卡2 5. 执行‘ifconfig -a’，查看网卡0和网卡2已经UP成功。 6. 执行‘ifconfig wlan0_u0/s0 down，ifconfig wlan2_u0/s0 down’关闭网卡0和网卡2 7. 执行‘ifconfig -a’，查看网卡0和网卡2已经关闭 8. 重复4-7步10次以上,每次操作不同的网卡接口。 | 1. 执行up命令后，再执行‘ifconfig -a’,可看到up的网卡已经有UP关键字。 2. 执行down命令后，再执行‘ifconfig -a’,可看到对应的网卡已经没有UP关键字。 3. down掉的网卡还能正常up
12 | 多网卡设备(单接口)-有连接 | ifconfig、up、down、打流 | 1. 上电并成功加载驱动 2. 插入多个网卡设备（3个以上） 3. 通过‘ifconfig -a’查看是否生成多个网卡 4. 执行‘ifconfig wlan0_u0/s0 up，ifconfig wlan2_u0/s0 up’打开网卡0和网卡2 5. 执行‘ifconfig -a’，查看网卡0和网卡2已经UP成功 6. 网卡0连接AP1,网卡2连接AP2 7. 网卡0和网卡2能和对应AP互ping 8. 执行‘ifconfig wlan0_u0/s0 down，ifconfig wlan2_u0/s0 down’关闭网卡0和网卡2 9. 执行‘ifconfig -a’，查看网卡0和网卡2已经关闭 10. 重复4-9步10次以上,每次操作不同的网卡接口。 | 1. 执行up命令后，再执行‘ifconfig -a’,可看到up的网卡已经有UP关键字。 2. 执行down命令后，再执行‘ifconfig -a’,可看到对应的网卡已经没有UP关键字。 3. down掉的网卡还能正常up
13 | 多网卡设备(单接口)-有连接-多路由器 | ifconfig、up、down、打流 | 1. 上电并成功加载驱动 2. 插入多个网卡设备（3个以上） 3. 通过‘ifconfig -a’查看是否生成多个网卡 4. 执行‘ifconfig wlan0_u0/s0 up，ifconfig wlan2_u0/s0 up’打开网卡0和网卡2 5. 执行‘ifconfig -a’，查看网卡0和网卡2已经UP成功 6. 网卡0连接AP1,网卡2连接AP2 7. 网卡0和网卡2能和对应AP互ping 8. 执行‘ifconfig wlan0_u0/s0 down，ifconfig wlan2_u0/s0 down’关闭网卡0和网卡2 9. 执行‘ifconfig -a’，查看网卡0和网卡2已经关闭 11. 执行步骤4。5 12. 网卡0连接AP2,网卡2连接AP0 13. 重复4-12步10次以上,每次操作不同的网卡接口。 | 1. 执行up命令后，再执行‘ifconfig -a’,可看到up的网卡已经有UP关键字。 2. 执行down命令后，再执行‘ifconfig -a’,可看到对应的网卡已经没有UP关键字。 3. down掉的网卡还能正常up 4.同一个网卡，连上AP1之后还能连接AP2
14 | 热插拔-单设备（只加载） | 热插拔/单设备 | 1. 插入设备的情况下上电 2. 加载驱动 3. 执行‘ifconfig -a’命令查看是否生成wlan0_u0/s0 4. 手动拔出设备 5. 执行‘ifconfig -a’命令检查设备卸载情况 6. 再次插入设备 7. 执行‘ifconfig -a’检查加载情况,正确加载,创建wlan0_u0/s0 7. 重复步骤4-7，10次 | 拔掉设备后再插入设备，驱动会自动执行，创建wlan0_u0/s0网卡设备。（需测试插入设备上电和上电再插入设备两种情况）
15 | 热插拔-单接口多设备 | 热插拔/多设备 | 1. 未插入设备的情况下上电 2. 插入同类接口的多个设备(3-4个) 3. 执行‘ifconfig -a’检查设备是否成功驱动 4. 手动拔出任意数量设备 5. 执行‘ifconfig -a’检查设备卸载情况 6. 再次插入设备，检查加载情况,正确加载 7. 重复步骤4-6，10次 | 每次插入设备，系统会创建新的wlan接口，拔掉设备，系统会删除对应的wlan接口。（需测试插入设备上电和上电再插入设备两种情况）
16 | 热插拔-多接口多设备 | 热插拔、多设备 | 1. 未插入设备的情况下上电 2. 插入USB、SDIO接口的多个设备(2-4个) 3. 执行‘ifconfig -a’检查设备是否成功驱动 4. 手动拔出任意多个设备 5. 执行‘ifconfig -a’检查设备卸载情况 6. 再次插入设备，检查加载情况,正确加载 7. 重复步骤4-6，10次 | 每次插入设备，系统会创建新的wlan接口，拔掉设备，系统会删除对应的wlan接口。（需测试插入设备上电和上电再插入设备两种情况）
17 | 热插拔-单一接口（连接ap） | 热插拔、单设备、打流 | 1. 未插入设备的情况下上电并加载驱动 2. 插入同类接口的多个设备(3-4个) 3. 连接ap 4. 同局域网sta互ping和打流 5. 拔掉设备 6. 执行‘ifconfig -a’检查设备卸载情况，对应网卡接口删除。驱动和系统不报错 7. 重复2-6步骤5次 | 每次插入设备，系统会创建新的wlan接口，拔掉设备，系统会删除对应的wlan接口。每次连接AP后打流无异常。（需测试插入设备上电和上电再插入设备两种情况）
18 | 热插拔-多接口多设备（连接ap） | 热插拔、多设备、多接口、打流 | 1. 未插入设备的情况下上电 2. 插入USB、SDIO接口的多个设备(2-4个) 3. sta1连接ap1，sta2连接ap2 4. 设备与AP对应的通局域网sta互ping、双向打流 5. 手动拔出任意多个设备 6. 执行‘ifconfig -a’检查设备卸载情况，对应接口删除 7. 再次插入设备，‘ifconfig -a’检查加载情况,正确加载,创建网卡设备成功 8. sta1连接ap2，sta2连接ap1 9. 设备与AP对应的通局域网sta互ping、双向打流 10. 重复步骤5-9，10次 | 每次插入设备，系统会创建新的wlan接口，拔掉设备，系统会删除对应的wlan接口。每次连接AP后打流无异常。（需测试插入设备上电和上电再插入设备两种情况）
17 | 扫描 |  | 1. 驱动配置成主动扫描方式 2. 设备正常上电,并加载驱动 3. 扫描操作 | 能扫描到附近的AP信息，并且信息显示正确，如ssid，bssid，channel，security，rssi 。更改附近AP，能扫描到网络的变化。扫描到的网络数量与笔记本网卡扫描到的数量相当。设置AP信道1-13，保证每个信道都正常。 | [5 empty] | OK |  |  | 姜华秋
18 | [12 empty] | 姜华秋
19 | STA模式扫描性能测试 | 扫描、性能 | 1. 设备正常上电,并加载驱动 2. 扫描操作 | 能扫描多少个AP？能扫描多远多大信号强度的AP? 扫描的AP以哪种方式显示？多久更新一次扫描结果？ | [5 empty] | OK |  |  | 姜华秋
20 | 连接AP | wext | 注：wext方式连接AP，需要屏蔽scan_ssid=1 本测试项需在办公室常规环境测试，驱动设置支持wext方式 1. 设备正常上电,并加载驱动 2. 执行'wpa_supplicant -Dwext -i wlan0_u0/s0 -c /etc/wap/supplicant -dddd -B'连接AP 3. 设置IP地址 4. 双向打流测试 | open | [5 empty] | OK | 接口未知，加密方式已测试。 |  | 姜华秋
|  |  |  | WEP-open | [5 empty] | /
|  |  |  | WEP-shared | [5 empty] | /
|  |  |  | WPA-AES | [5 empty] | OK |  |  | 姜华秋
|  |  |  | WPA-TKIP | [5 empty] | OK |  |  | 姜华秋
|  |  |  | WPA2-AES | [5 empty] | OK |  |  | 姜华秋
|  |  |  | WPA2-TKIP | [5 empty] | OK |  |  | 姜华秋
|  |  |  | WPA/WPA2混合-AES | [5 empty] | OK |  |  | 姜华秋
|  |  |  | WPA/WPA2混合-TKIP | [5 empty] | OK |  |  | 姜华秋
|  | nl80211 | 本测试项需在办公室常规环境测试，驱动设置支持nl80211方式 1. 设备正常上电,并加载驱动 2. 执行'wpa_supplicant -Dnl80211 -i wlan0_u0/s0 -c /etc/wap/supplicant -dddd -B'连接AP 3. 设置IP地址 4. 双向打流测试 | open | [5 empty] | OK |  |  | 姜华秋
|  |  |  | WEP-open | [5 empty] | /
|  |  |  | WEP-shared | [5 empty] | /
|  |  |  | WPA-AES | [5 empty] | OK |  |  | 姜华秋
|  |  |  | WPA-TKIP | [5 empty] | OK |  |  | 姜华秋
|  |  |  | WPA2-AES | [5 empty] | OK |  |  | 姜华秋
|  |  |  | WPA2-TKIP | [5 empty] | OK |  |  | 姜华秋
|  |  |  | WPA/WPA2混合-AES | [5 empty] | OK |  |  | 姜华秋
|  |  |  | WPA/WPA2混合-TKIP | [5 empty] | OK |  |  | 姜华秋
21 | 连接与重连 | 连接、打流、down、重启路由器，热插拔、wext | 1. 设备正常上电,并加载驱动 2. 连接AP 3. iperf双向打流，速率正常 4. down掉网卡 5. up命令重连AP 6. iperf双向打流，速率正常 7. 重启路由器，自动重连 8. iperf双向打流，速率正常 9. 拔插设备，并重连 10. iperf双向打流，速率正常 11. 重复步骤4-10,5次以上 | 加密方式： | [5 empty] | /
open
WEP-open
WEP-shared
WPA-AES
WPA-TKIP
WPA2-AES
WPA2-TKIP
WPA/WPA2混合-AES
WPA/WPA2混合-TKIP
|  | 连接、打流、down、重启路由器，热插拔、nl80211 |  | 加密方式：
open
WEP-open
WEP-shared
WPA-AES
WPA-TKIP
WPA2-AES
WPA2-TKIP
WPA/WPA2混合-AES
WPA/WPA2混合-TKIP
22 | 在两个相同加密类型路由器之间切换 |  | 1. 准备两个路由器，都配置成open模式 2. 设备上电并加载驱动 3. 设备连接AP1 4. 双向打流 5. 设备连接AP2 6. 双向打流 7. 设备连接AP1 8. 双向打流 | 能在两个路由器直接相互切换 | [5 empty] | OK |  |  | 姜华秋
23 | 连接不同加密类型的AP |  | 1. 准备两个路由器，AP1配置成open模式，AP2配置成wpa2模式 2. 设备上电并加载驱动 3. 设备连接AP1 4. 双向打流 5. 设备连接AP2 6. 双向打流 7. 设备连接AP1 8. 双向打流 | 1. 连接OPEN模式的路由器后可以连接加密的路由器。 2. 连接加密路由器后可以连接open方式的路由器 | [5 empty] | OK |  |  | 姜华秋
24 | RSSI信号强度指示 |  | 1. 设备上电，加载驱动 2. 连接AP 3. 记录RSSI值 4. 调整STA与AP距离，记录新的RSSI值 5. 记录5个不同距离位置的RSSI值 6.记录STA与AP间隔1层，2层，3层，4层的RSSI值 | 1. RSSI值随着距离变化而变化，距离越远，RSSI值越低 2. 穿楼层越多，RSSI值越低 | [5 empty] | /
25 | 路由器自动切换信道 | 自动切换 | 1. 路由器设置成自动切换信道 2. 设备上电，加载驱动 3. 连接AP 4. iperf双向打流，速率正常 5. 通过无线抓包工具，抓取数据包的信道随环境信道拥挤情况切换信道 | 通过无线抓包工具，抓取数据包的信道随环境信道拥挤情况切换信道 | [5 empty] | /
26 | 802.11模式测试 | 不同802.11协议 | 1. 设备正常上电,并加载驱动 2. 连接AP 3. iperf双向打流，速率正常 | b | [5 empty] | OK |  |  | 姜华秋
|  |  |  | g | [5 empty] | OK |  |  | 姜华秋
|  |  |  | bg | [5 empty] | OK |  |  | 姜华秋
|  |  |  | n | [5 empty] | OK |  |  | 姜华秋
|  |  |  | bgn | [5 empty] | OK |  |  | 姜华秋
27 | 连接不同带宽 | 带宽 | 1. 路由器设置固定带宽（20/40/） 2. 设备正常上电,并加载驱动 3. 连接AP 4. iperf双向打流，速率正常 | 带宽 | [5 empty] | /
|  |  |  | 20M | [5 empty] | OK |  |  | 姜华秋
|  |  |  | 40M | [5 empty] | OK |  |  | 姜华秋
|  |  |  | 20/40M混合 | [5 empty] | OK |  |  | 姜华秋
28 | 连接隐藏SSID | 隐藏SSID、连接、打流、down、重启路由器，热插拔 | 路由器AP设置隐藏SSID,加密方式如右侧： 1. 设备正常上电,并加载驱动 2. 连接AP 3. iperf双向打流，速率正常 4. down掉网卡 5. up命令重连AP 6. iperf双向打流，速率正常 7. 重启路由器，自动重连 8. iperf双向打流，速率正常 9. 重新拔插设备，并重连 10. iperf双向打流，速率正常 11. 重复步骤4-10,5次以上 | 加密方式 | [5 empty] | /
|  |  |  | open（wext/nl80211） | [5 empty] | OK |  |  | 姜华秋
|  |  |  | WEP-open(wext/nl80211） | [5 empty] | /
|  |  |  | WEP-shared（wext/nl80211） | [5 empty] | /
|  |  |  | WPA-AES（wext/nl80211） | [5 empty] | OK |  |  | 姜华秋
|  |  |  | WPA-TKIP（wext/nl80211） | [5 empty] | OK |  |  | 姜华秋
|  |  |  | WPA2-AES（wext/nl80211） | [5 empty] | OK |  |  | 姜华秋
|  |  |  | WPA2-TKIP（wext/nl80211） | [5 empty] | OK |  |  | 姜华秋
|  |  |  | WPA/WPA2混合-AES（wext/nl80211） | [5 empty] | OK |  |  | 姜华秋
|  |  |  | WPA/WPA2混合-TKIP（wext/nl80211） | [5 empty] | OK |  |  | 姜华秋
29 | smartlink测试 | smartlink | 1. 驱动设置monitor模式 2. 设备上电并加载驱动 3. 执行up操作 4. 启动smartlink接收广播帧 5. 手机端发送SSID,密码等 6. 成功解析SSID,密码 7. 连接指定的AP | 从手机端开始发送SSID、密码到设备连接到AP不超过5秒。连续测试10次，每次都能成功。
30 | 设置静态IP | 静态ip | 1. 设备正常上电,并加载驱动 2. 连接AP 3. 设置静态IP 4. 和同局域网sta互ping，双向打流 | 测试20次无报错 | [5 empty] | /
31 | 动态获取IP | 动态ip | 1. 设备正常上电,并加载驱动 2. 连接AP 3. udhcpc动态获取IP 4. 和同局域网sta互ping，双向打流 | 能互ping，能ping以太网www.baidu.com,测试20次无错误 | [5 empty] | OK |  |  | 姜华秋
32 | 设置WLAN国家码(根据国家码对照表) | 国家码 | 1. 路由器AP1设置信道13 2. 开发板上电，并设置为STA模式 3. sta设备能扫描到该AP信息 4. sta连接AP1 5. 双向打流成功 6. 选用国际版路由器AP2国家设置日本，信道设置14 7. 开发板上电，并设置为STA模式 8. sta设备国家码设置日本 9. sta设备能扫描到该AP信息 10. sta连接AP1 11. 双向打流成功 | 国家码设置成中国，能扫描1-13信道的AP设备；设置国家为日本，能扫描信道14的AP设备。 | [5 empty] | 不支持
33 | LPS测试 | LPS、功耗 | 1. 设备上电 2. 记录插入设备前的功耗 3. 记录插入设备后的功耗 4. 加载驱动并记录功耗 5. 连接AP,并记录功耗 6. 进入低功耗模式，并记录功耗 | 未插入设备状态平台总功耗
插入设备、未加载驱动下的功耗
加载驱动后的功耗
连接AP后后的功耗
待机低功耗状态功耗
双向打流阶段功耗
34 | 固定信道 | channel | 1. 设备上电并加载驱动 2. 通过iwpriv命令设置固定信道 3. AP设置相匹配信道，连接AP并打流 4. 抓包工具检查设置成功 | 1-14号信道都能正常设置 | [5 empty] | /
35 | ODM功能测试 | MCS0-7、速率变化 | 选择市场占有率高，版本比较新的路由器，设置WAP2加密方式，bgn混合模式，20/40M带宽。驱动开启ODM调试功能。 1. 设备上电并加载驱动 2. 连接ap 3. iperf打流测试 | 1. 串口打印MCS0-7变化 2. 抓包工具能抓到设备发送帧的速率变化，且有最大150M的速率 3. 在屏蔽箱环境能稳定在MCS7
36 | 自动切换路由器 | 自动重连路由器 | 1. 准备两台路由器AP1,AP2，设备不同SSID 2. 驱动配置成sta。设备上电，并加载驱动 2. sta设备连接AP1,双向打流 3. 断开与AP1的连接 4. 连接AP2,并双向打流 5. 关闭iperf打流， 6. 关闭AP2 7. 多次执行iwconfig 命令查看sta设备是否会自动连接AP1 | 与AP2断开连接会，sta设备会自动连接AP1
37 | Suspend/Resume功能测试 | suspend、功耗 | 1. 设备上电 2. 加载驱动，连接AP并记录功耗 3. 输入pm-suspend进入睡眠状态并记录功耗 4、敲击键盘enter按键，唤醒设备。 5、查看当前是否连接suspend前连接的AP，iperf打流测试 | 插入设备、未加载驱动下的功耗
加载驱动，连接AP后的功耗
suspend后的功耗
唤醒设备后的功耗
38 | 待机测试 | 长时间静默待机、连接不同型号路由器 | 1、设备不开启power-save模式，与AP1连接，但不ping，不打流。 2、 待机1小时，12小时，48小时。 3、 检查连接状态，双向打流。 3、 连接AP2,动态获取IP,双向打流 4、 连接AP3\4\5,动态获取IP,双向打流 | 待机1小时
待机6小时
待机12小时
待机48小时
需测试至少5个不同厂家型号路由器
39 | 信道测试-20M | 信道 | 1. 此处为功能测试 2. 测试地点办公室环境 3. 选择优质路由器 4. WAP2-AES混合模式 5. bgn混合模式 6. 20M带宽 7. 信道如左侧配置 8. 每项测试时间大于60秒 | TX/RX
|  | 1 |  | TCP-TX/RX UDP-TX/RX 单向传输/双向传输 | [5 empty] | OK | 未打流，只是ping通。 |  | 姜华秋
|  | 2 |  | TCP-TX/RX UDP-TX/RX 单向传输/双向传输 | [5 empty] | OK |  |  | 姜华秋
|  | 3 |  | TCP-TX/RX UDP-TX/RX 单向传输/双向传输 | [5 empty] | OK |  |  | 姜华秋
|  | 4 |  | TCP-TX/RX UDP-TX/RX 单向传输/双向传输 | [5 empty] | OK |  |  | 姜华秋
|  | 5 |  | TCP-TX/RX UDP-TX/RX 单向传输/双向传输 | [5 empty] | OK |  |  | 姜华秋
|  | 6 |  | TCP-TX/RX UDP-TX/RX 单向传输/双向传输 | [5 empty] | OK |  |  | 姜华秋
|  | 7 |  | TCP-TX/RX UDP-TX/RX 单向传输/双向传输 | [5 empty] | OK |  |  | 姜华秋
|  | 8 |  | TCP-TX/RX UDP-TX/RX 单向传输/双向传输 | [5 empty] | OK |  |  | 姜华秋
|  | 9 |  | TCP-TX/RX UDP-TX/RX 单向传输/双向传输 | [5 empty] | OK |  |  | 姜华秋
|  | 10 |  | TCP-TX/RX UDP-TX/RX 单向传输/双向传输 | [5 empty] | OK |  |  | 姜华秋
|  | 11 |  | TCP-TX/RX UDP-TX/RX 单向传输/双向传输 | [5 empty] | OK |  |  | 姜华秋
|  | 12 |  | TCP-TX/RX UDP-TX/RX 单向传输/双向传输 | [5 empty] | OK |  |  | 姜华秋
|  | 13 |  | TCP-TX/RX UDP-TX/RX 单向传输/双向传输 | [5 empty] | OK |  |  | 姜华秋
40 | 信道测试-40M | 信道 | 1. 此处为功能测试 2. 测试地点办公室环境 3. 选择优质路由器 4. WAP2-AES混合模式 5. bgn混合模式 6. 40M带宽 7. 信道如左侧配置 8. 每项测试时间大于60秒 | TX/RX | [5 empty] | /
|  | 1 |  | TCP-TX/RX UDP-TX/RX 单向传输/双向传输
|  | 2 |  | TCP-TX/RX UDP-TX/RX 单向传输/双向传输
|  | 3 |  | TCP-TX/RX UDP-TX/RX 单向传输/双向传输
|  | 4 |  | TCP-TX/RX UDP-TX/RX 单向传输/双向传输
|  | 5 |  | TCP-TX/RX UDP-TX/RX 单向传输/双向传输
|  | 6 |  | TCP-TX/RX UDP-TX/RX 单向传输/双向传输
|  | 7 |  | TCP-TX/RX UDP-TX/RX 单向传输/双向传输
|  | 8 |  | TCP-TX/RX UDP-TX/RX 单向传输/双向传输
|  | 9 |  | TCP-TX/RX UDP-TX/RX 单向传输/双向传输
|  | 10 |  | TCP-TX/RX UDP-TX/RX 单向传输/双向传输
|  | 11 |  | TCP-TX/RX UDP-TX/RX 单向传输/双向传输
|  | 12 |  | TCP-TX/RX UDP-TX/RX 单向传输/双向传输
|  | 13 |  | TCP-TX/RX UDP-TX/RX 单向传输/双向传输
|  | 14 |  | TCP-TX/RX UDP-TX/RX 单向传输/双向传输
41 | 长时间测试 | TX | 1. 测试环境为办公室环境 2. 选用优质稳定路由器 3. 打流7*24小时 | 双向打流7*24小时，速率稳定，系统稳定，无内存泄漏，温度正常
RX
|  | TX/RX双向打流 | [7 empty] | OK(12小时无问题)
42 | 穿楼实验 | 1层 | 1. AP设置正常模式，放置在办公室5楼远离楼道和电梯口的位置 2. STA放置在4楼相同位置 3. 连接AP,并双向打流测试 4. 依次增加楼层数量循环步骤3-4 | 记录每层楼的连接过程，TCP/UDP数据传输过程
2层
3层
4层
5层
43 | 连接距离 | 10米 | 该测试采用室外空旷环境，路由器设置20/40M混合带宽，WPA/WPA2混合加密。 1. 将设备移至确定距离 2. 连接AP 3. 查看连接状态 3. ping操作 4. RX/TX打流测试 | 记录各距离下的连接数据和打流数据
50米
100米
200米
300米
400米
最大距离
44 | 多AP,多STA测试 | 抗干扰 | 1. 准备5个以上路由器，设置不同SSID，同一信道，放置距离不大于1米 2. 启动设备A与路由器A连接并双向打流 3. 启动设备B与路由器B连接并双向打流 4. 启动设备C与路由器C连接并双向打流 5. 启动设备D与路由器D连接并双向打流 6. 启动设备E与路由器E连接并双向打流 | 1个设备的连接及打流情况
2个设备的连接及打流情况
3个设备的连接及打流情况
4个设备的连接及打流情况
5个设备的连接及打流情况
45 | Internet访问 | 多网站，多协议 | 1. 办公室环境，设备运行于Ubuntu或者安卓平台，设备连接至可访问外网的AP。 2. 采用不同的浏览器访问不同网址。 | 顺利访问网络，流畅不卡顿。
46 | 视频播放测试 | 高清视频 | 1. 办公室环境，设备运行于Ubuntu或者安卓平台，设备连接至可访问外网的AP。 2. 在线播放高清视频，观看20分钟以上，记录播放情况。 | 视频播放过程中，检查是否会有卡顿的状况
47 | 网络下载测试 | 下载 | 1. 办公室环境，设备运行于Ubuntu或者安卓平台，设备连接至可访问外网的AP。 2. 下载网络上的文件，文件需大于500M。 | 下载流畅，不卡顿。
48 | 视频传输双向测试 | 双向视频传输 | 1. 办公室环境，设备运行于Ubuntu或者安卓平台，设备连接至可访问外网的AP。 2. 启用视频聊天工具。 | 视频聊天30分钟以上，高清，无卡顿
49 | 功耗测试 | 各阶段功耗 | 1. 记录没插入设备前的功耗 2. 记录插入设备后的功耗 3. 记录扫描过程的功能 4. 记录连接过程的功耗 5. 连接后未睡眠状态 6. 记录睡眠模式的功耗 7. 记录低数据ping的功耗 8. 记录大数据满负荷的功耗 | 未插入设备状态平台总功耗
插入设备状态
扫描阶段
连接阶段
连接AP后待机低功耗状态
ping阶段
双向打流阶段
50 | 异常处理 | poweron | 1. 驱动使能Monitor模式 2. 设备上电 2. 加载驱动 3. 在poweron阶段拔掉设备 4. 再次插入设备 5. 连接AP，双向打流测试 | 能再次运行，且不影响主机性能。重复测试10次，无异常。
51 |  | fw | 1. 设备上电 2. 加载驱动 3. 在下载固件阶段拔掉设备 4. 再次插入设备 5. 连接AP，双向打流测试
52 |  | up | 1. 设备上电 2. 加载驱动 3. 在up阶段拔掉设备 4. 再次插入设备 5. 连接AP，双向打流测试
53 |  | scan | 1. 设备上电 2. 加载驱动 3. 在scan阶段拔掉设备 4. 再次插入设备 5. 连接AP，双向打流测试
54 |  | 连接AP | 1. 设备上电 2. 加载驱动 3. 在连接阶段拔掉设备 4. 再次插入设备 5. 连接AP，双向打流测试
55 |  | 打流 | 1. 设备上电 2. 加载驱动 3. 在连接阶段拔掉设备 4. 再次插入设备 5. 连接AP，双向打流测试
56 |  | 任意阶段 | 1. 设备上电 2. 连接ap并打流 3. 在任意阶段拔掉设备 4. 再次插入设备 5. 再次连接AP，双向打流测试 6. 重复步骤3-6
57 |  | SSID、密码错误 | 1. 设备上电 2. 配置错误密码 3. 输入带中文和特殊字符的密码 3. 连接错误，但是能正常返回，并提示密码错误 4. 配置正确密码 5. 再次连接AP，双向打流测试 | WEP（wext）
WEP（nl80211）
WPA-AES
WPA-TKIP
WPA2-AES
WPA2-TKIP
WPA/WPA2混合-AES
WPA/WPA2混合-TKIP
58 | linux内核版本兼容性 | linux内核版本号 | 硬件平台 | 测试目标
|  | linux2.6 | smart210 | 1. 能连接AP,且双向打流速率正常 2. 测试过的平台和内核版本还不够充分，新增的依次加载后面。
|  | linux3.0.8 | 4412
|  | linux3.4.43 | GK7202
|  | linux3.10.14 | T31
|  | linux4.1.15 | 米尔科技开发板
|  | linux4.4 | ubuntu16.04
|  | linux4.14.114 | 树莓派B3+
|  | linux4.19 | 树莓派B3+
|  | linux5.4 | 树莓派B3+
|  | linux5.10 | 树莓派B3+
59 | 嵌入式平台兼容性 | CPU型号 | 平台 | 系统版本
北京君正 T31
瑞芯微 rk3229
|  | 国科 GK7202 | 7202-EVB | linux3.4.43
|  | 博通 BCM2709 | 树莓派B3+ | linux4.19;linux5.10
|  | NXP i.MX6uL | MYS-6UL | linux4.1
|  | 三星 S5PV210 | tiny4412 | linux3.0.8;linux3.5
新唐
华为 海思
60 | SDIO总线速率兼容性 | 总线速率 | 1. 设备正常上电,并加载驱动 2. 连接AP 3. iperf双向打流，速率正常 | 1M
5M
10M
20M
25M
50M
61 | beacon interval （BI）兼容性 | BI | 1. 设置目标路由器BI值 2. 设备正常上电,并加载驱动 3. 连接AP 4. iperf双向打流，速率正常 | BI 长度（ms）
50
100
200
500

## AP模式
| 测试用例 |  |  |  | 测试情况
驱动版本： | 注：测试结果不应只有“是否”或单纯数据，还应包含所有异常现象。非正常和需要记录的测试条件环境都应在备注中详细说明。 |  |  |  | linux平台
固件版本： |  |  |  |  | 9188-USB |  |  |  |  | 9188-SDIO
序号 | 测试项目 | 关键字 | 测试步骤 | 测试标准 | 测试结果 | 风险等级(H/L) | 备注 | 测试人 | 测试时间 | 测试结果 | 风险等级(H/L) | 备注 | 测试人 | 测试时间
/ | 驱动配置 | menuconfig | 更改menuconfig配置，重新编译 | 做ap，只需要生成一张网卡 | OK
1 | 模式切换 | hostapd、wext | 1. 驱动配置成AP模式，WIFI_MODE配置成wext或者nl80211 2. 正确配置hostapd.conf文件，driver=wext/nl80211 3. 正确配置udhcpd.conf文件，设置IP地址池192.168.0.20-192.168.0.250 4. 执行‘udhcpd /root/udhcpd.conf &’后台运行udhcpd 5. 加载驱动 6. 执行‘ifconfig wlan0_u0 192.168.0.20 up’打开网卡并配置IP地址 7. 执行‘hostapd-scics /root/hostapd_open.conf &’配置成AP模式 8. 笔记本无线网卡扫描该softAP 9. 通过扫描信息检查该softAP的参数是否与配置一致 10. 笔记本连接该AP,SSID正常，正确分配IP地址 11. 双向打流正常 | 1. STA设备或者笔记本电脑能扫描到该AP，且扫描到的信息与配置项一致 2. 可正常连接，自动分配IP地址 3. TX/RX双向打流正常
2 |  | hostapd、nl80211
3 | 常见加密类型 | wext | 1. 设备上电并加载驱动 2. 通过hostapd工具配置成AP模式，加密方式如右侧 3. sta设备能扫描并连接该AP 4. 双向打流正常，记录速率值 | open | OK
WEP-OPEN
WEP-shared
WPA-AES
WPA-TKIP
WPA2-AES
WPA2-TKIP
WPA/WPA2混合-AES
WPA/WPA2混合-TKIP
|  | nl80211 | 1. 设备上电并加载驱动 2. 通过hostapd工具配置成AP模式，加密方式如右侧 3. sta设备能扫描并连接该AP 4. 双向打流正常，记录速率值 | open
WEP-OPEN
WEP-shared
WPA-AES
WPA-TKIP
WPA2-AES
WPA2-TKIP
WPA/WPA2混合-AES
WPA/WPA2混合-TKIP
4 | 设置固定信道 | 信道 | 1. 驱动配置成都AP模式 2. 设备上电并加载驱动 3. hostapd.conf文件配置固定信道，配置成AP模式 4. sta设备扫描该softAP 5. 通过扫描信息检查该softAP的参数是否与配置一致 6. sta设备连接该AP 7. 双向打流正常 8. 无线抓包工具检查信道是否固定 | 1
2
3
4
5
6
7
8
9
10
11
12
13
14
5 | 信道自动调节 | 自动切换 | 1. 开发板上电，并设置为AP模式 2. 将SoftAP设置成自动调节信道 3. STA设备扫描并连接该SoftAP 4. 双向打流正常 5. 抓包工具可看到信道随环境信道情况变化 | 抓包工具可看到信道随环境信道情况变化
6 | 带宽设置 | 20M | 1. 开发板设置指定带宽的AP模式 2. sta设备连接该AP 3. 双向打流正常，记录打流速率 | 打流的速率会根据带宽变化，40M带宽下的速率明显比20M高。
40M
20/40M
7 | 国家码测试 | JP | 1. 驱动配置成都AP模式 2. 设备上电并加载驱动 3. hostapd.conf设置国家为JP,固定信道14 4. hostapd软件配置设备为AP 5. sta设备的国家码设置成JP。 6. sta设备扫描该softAP 7. 通过扫描信息检查该softAP的参数是否与配置一致 8. sta设备连接该AP 9. 双向打流正常 10. 无线抓包工具检查信道是否正确 | 无线抓包工具捕获sta与AP直接的数据报文，检查报文的信道是14
8 | 设置隐藏SSID | 隐藏SSID | 1. 设置成AP模式 2. 隐藏SSID 3. STA连接该AP 4. 双向打流正常 | sta设备能连接该AP并双向打流正常。
9 | 支持中文SSID | 中文 | 1. 设置成AP模式 2. SSID设置成中文 3. STA连接该AP 4. 双向打流正常 | sta设备能连接该AP并双向打流正常。
10 | 特殊字符 | 特殊字符 | 1. 设置成AP模式 2. SSID设置成带特殊字符 3. STA连接该AP 4. 双向打流正常 | sta设备能连接该AP并双向打流正常。
11 | 两个STA互ping | 互ping | 1. 设置成AP模式 2. STA1连接该AP，并获取IP地址 3. STA2连接该AP，并获取IP地址 3. STA1与STA2互ping 4. STA1与STA2双向打流 | 1. STA1与STA2互ping成功 2. STA1与STA2双向打流正常
12 | 多sta设备节点测试 | 多设备 | 1. 开发板上电，设置为AP模式，并启动 2. STA1连接该SoftAP 3. STA2连接该AP，且可与STA1互ping和打流 4. STA1设备主动断开连接 5. STA1再次连接该AP 6. STA1与STA2互ping | 1. 同时连接2个sta设备，且能相互ping包 2. sta节点主动断开后还能再次连接 3. sta设备重连不影响其他sta节点
13 | 802.11模式测试 | b/g/n | 1. hostapd.conf文件配置b/g/n/bgn模式 2. 开发板上电，并设置为AP模式 3. sta连接该AP 4. 双向打流正常 5. 无线抓包，支持的速率，数据包的速率符合设置的工作模式 | b
g
n
bg
bgn
14 | AP模式下设置IP测试 | 动态分配IP | 1. 开发板上电，并设置为AP模式 2. 设置AP的IP地址，并启动SoftAP 例如：192.168.0.20,255.255.255.0,192.168.0.1 3. STA连接AP，执行udhcpc自动分配IP地址， 4. 双向打流 | STA能自动获取IP地址并ping通SoftAP
15 |  | 静态设置IP | 1. 开发板上电，并设置为AP模式 2. 设置AP的IP地址，并启动SoftAP 例如：192.168.2.1,255.255.255.0,192.168.2.1 3. STA连接AP，设置静态IP地址 4. 双向打流 | sta设备设置与AP同网段的IP地址，可相互ping和打流
16 | AP主动断开连接 |  | 1. 设备正常建立连接（可任意选用加密类型）。 2. 把ap主动断开连接。 | 1. 连接正常建立 2. 抓包，能收到AP发送的dauth帧。Sta端可以查看当前连接状态。
17 | 长时间测试 | TX | 1. 测试环境为办公室环境 2. 选用优质稳定路由器 3. 打流7*24小时 | 双向打流7*24小时，速率稳定，系统稳定，无内存泄漏，温度正常
RX
TX/RX双向打流
18 | 密码错误 | key错误 | 1. 设置成加密的AP模式 2. sta设置错误的密码连接该AP 3. sta设置正确的密码连接该AP 4. 双向打流正常 | 输入错误密码，不会影响整个系统。再次输入正确的密码能正常连接AP。
19 | 支持节点数量 | 多节点 | 1. 开发板上电，设置为AP模式，并启动 2. STA1连接该SoftAP 3. STA2连接该AP，且可与STA1互ping和打流 4. STA3连接该AP，可与STA1,2互ping和打流 5. STA4连接该AP，可与STA1,2，3互ping和打流 6. STA4连接该AP，可与STA1,2，3，4互ping和打流 | AP支持至少4个STA设备同时连接
20 | 不同系统设备同时连接 | 不同平台、系统 | 1. 开发板上电，设置为AP模式，并启动，加密方式WPA2 2. windows系统笔记本电脑作STA1连接该SoftAP 3. mac笔记本作STA2连接该AP,与STA1互ping和打流 4. 手机作STA3连接该AP，且可与STA1互ping和打流 5. 9188设备作STA4连接该AP，可与STA1,2互ping和打流 6. 苹果手机 | 正常建立连接，并同时ping包成功
21 | 反复断开连接 | 重复连接 | 1. 设置成WPA2的AP模式 2. STA连接该AP 3. 双向打流正常 4. sta设备执行down、up操作 5. 连接AP 6. 双向打流正常 7. 重启sta，重连该AP 8. 双向打流正常 9. 朝远距离移动sta设备直至断开连接 10. 朝近距离移动设备，重连该AP 11. 双向打流正常 12. 重复4-11步骤10次 | 无论以哪种方式重连AP，都能正常连接。
22 | 速率测试 | iperf | 1. 设置AP模式，20/40M带宽 2. STA连接AP 3. 开发板通过以太网连接pc 3. pc与sta打流测试 | TCP-TX
TCP-RX
UDP-TX
UDP-RX
23 | 信道测试 | 信道 | 1. 此处为功能测试 2. 测试地点办公室环境 3. 选择优质路由器 4. WAP2-AES混合模式 5. bgn混合模式 6. 20M带宽 7. 信道如左侧配置 8. 每项测试时间大于60秒 | TX/RX
|  | 1 |  | TCP-TX/RX UDP-TX/RX 单向传输/双向传输
|  | 2 |  | TCP-TX/RX UDP-TX/RX 单向传输/双向传输
|  | 3 |  | TCP-TX/RX UDP-TX/RX 单向传输/双向传输
|  | 4 |  | TCP-TX/RX UDP-TX/RX 单向传输/双向传输
|  | 5 |  | TCP-TX/RX UDP-TX/RX 单向传输/双向传输
|  | 6 |  | TCP-TX/RX UDP-TX/RX 单向传输/双向传输
|  | 7 |  | TCP-TX/RX UDP-TX/RX 单向传输/双向传输
|  | 8 |  | TCP-TX/RX UDP-TX/RX 单向传输/双向传输
|  | 9 |  | TCP-TX/RX UDP-TX/RX 单向传输/双向传输
|  | 10 |  | TCP-TX/RX UDP-TX/RX 单向传输/双向传输
|  | 11 |  | TCP-TX/RX UDP-TX/RX 单向传输/双向传输
|  | 12 |  | TCP-TX/RX UDP-TX/RX 单向传输/双向传输
|  | 13 |  | TCP-TX/RX UDP-TX/RX 单向传输/双向传输
23 | linux内核版本兼容性 | linux内核版本号 | 硬件平台 | 测试目标
|  | linux2.6 | smart210 | 1. 能连接该AP,且双向打流速率正常 2. 测试过的平台和内核版本还不够充分，新增的依次加载后面。
|  | linux3.0.8 | 4412
|  | linux3.4.43 | GK7202
|  | linux3.10.14 | T31
|  | linux4.1.15 | 米尔科技开发板
|  | linux4.4 | ubuntu16.04
|  | linux4.14.114 | 树莓派B3+
|  | linux4.19 | 树莓派B3+
|  | linux5.4 | 树莓派B3+
|  | linux5.10 | 树莓派B3+
24 | 不同系统设备连接该AP | 9188设备 | 1. 开发板上电，设置为AP模式，并启动，加密方式WPA2 2. 右侧不同设备连接该AP 3. 双向打流测试 | 正常建立连接，并同时ping包成功
华为手机
小米手机
OPPO
VIVO
苹果
windows系统笔记本
mac笔记本

## USB_还原性能 (新ROM) (hidden)
Station Mode Performance Verification+A1:G30
估计运行时间：1小时 测试环境描述： 1.办公室开发环境，选择相对干净的信道。（若无法设定信道，或是无干净信道，则使用屏蔽房测试） 2.DUT与AP的距离使用3米直线距离（line of sight）。 3.除了信道以及加密的配置，Golden AP的其余设定皆使用默认值。 4.Throughput tool(PC端)使用IPERF2.0.5,传输时间皆为600秒。 5.每项测试包含1-13信道，模式 only b，only g,only n,bgn ht20，ht40 以及混合
AP Model | Security | Traffic Protocol | Direction | Expected TP (Mbps) | Actual TP (Mbps) | Shield room (Mbps)
AP (TL-WR885N) | OPEN | TCP | TX |  | 13.7M
|  |  | RX |  | 8.78M
|  | UDP | TX |  | 15.2M
|  |  | RX |  | 9.32M
| WEP | TCP | TX |  | 14.7M
|  |  | RX |  | 12.7M
|  | UDP | TX |  | 15.5M
|  |  | RX |  | 10.1M
| WPA_TKIP | TCP | TX |  | 13.8M
|  |  | RX |  | 9.7M
|  | UDP | TX |  | 12.9M
|  |  | RX |  | 8,82M
| WPA2-AES | TCP | TX |  | 18.1M
|  |  | RX |  | 7.65M
|  | UDP | TX |  | 15.7M
|  |  | RX |  | 8.16M
| Reference Sample (红米3S) (WPA2-AES) | TCP | TX
RX
|  | UDP | TX
RX
Soft AP Mode Performance Verification
估计运行时间：1小时 测试环境描述： 1.办公室开发环境，选择相对干净的信道。（若无法设定信道，或是无干净信道，则使用屏蔽房测试） 2.DUT与AP的距离使用3米直线距离（line of sight）。 3.除了信道以及加密的配置，AP的其余设定皆使用默认值。 4.Throughput tool(PC端)使用IPERF2.0.5,传输时间皆为600秒。
AP Model | Security | Traffic Protocol | Direction | Expected TP (Mbps) | Actual TP (Mbps) | Note
STA (红米3S) | OPEN | TCP | TX
RX
|  | UDP | TX
RX
| WEP | TCP | TX
RX
|  | UDP | TX
RX
| WAP_TKIP | TCP | TX
RX
|  | UDP | TX
RX
| WPA2-AES | TCP | TX
RX
|  | UDP | TX
RX
| Reference Sample (8189 Tablet) (WPA2-AES) | TCP | TX
RX
|  | UDP | TX
RX
(STA)吞吐量数据记录表：在办公室进行开放测试
测试项 | B模式 | G模式 | N模式 20M | N模式 40M | B模式 | G模式 | N模式 20M | N模式 40M
| RX | RX | RX | RX | TX | TX | TX | TX
Channel
Channe2
Channe3
Channe4
Channe5
Channe6
Channe7
Channe8
Channe9
Channe10
Channe11
Channe12
Channe13
Channe14

## NAND (hidden)
| 测试用例 |  |  | 模块测试 | [5 empty] | R1回归测试
序号 | 测试项目 | 测试步骤 | 测试标准 | FPGA文件 | 测试结果 | 风险等级 | 备注 | 测试人 | 测试时间 | FPGA文件 | 测试结果 | 风险等级 | 备注 | 测试人 | 测试时间
1 | 寄存器检查
2 | 基本读写擦测试
3 | ECC测试（只针对一款测试）
4 | 加密读写测试（只针对一款测试）
5 | 页内拷贝
6 | bist测试
7 | boot模式测试
8 | 中断测试